## 详单
厨房设备报价清单
编号 | 设备名称 | 产品图片 | 技术参数 | 数量 | 单位 | 金额 | 单价 | 备注
1 | 四层栅格货架 |  | 1.外形尺寸：1200*500*1550 2.整体采用优质不锈钢制作； *层板、立柱采用1.0mm厚不锈钢板制作； *加强筋厚度1.0mm； *配置不锈钢可调子弹脚。 | 1 | 台
2 | 三星盆水池 |  | 1.外形尺寸：1800*700*800+150 2.整体采用优质不锈钢制作，台面厚1.0mm； *星盆斗厚1.0mm，星盆斗尺寸：500*500*280mm，配置提篮式不锈钢下水器； *背板、侧板、底板及门板厚1.0mm， *配不锈钢可调子弹脚； | 1
3 | 单星工作台（左星） |  | 1.外形尺寸：1200*700*800+150 2.整体采用优质不锈钢制作，台面厚1.0mm； *星盆斗厚1.0mm，星盆斗尺寸：500*500*280mm，配置提篮式不锈钢下水器； *背板、侧板、底板及门板厚1.0mm， *配不锈钢可调子弹脚； | 1
4 | 台式混水龙头 |  | -12" 摆动式水嘴; 台面安装孔直径:25mmX2. | 4 | 台
5 | 燃气热水器 |  | 1.外形尺寸：870*415*400 2.功率100w电压：220v 3.容积：16l 4.节能能效：一级 | 1 | 台
6 | 消毒保洁柜 |  |  | 1 | 台 |  |  | 此项原设备不报价
7 | 冷藏操作台 |  | 1.外形尺寸：1500*800*800 2.采用优质不锈钢，内箱圆弧设计 外嵌式蒸发器，外挂防尘网 3.功率：460w电压：220v | 1 | 台
8 | 单通移门荷台柜 |  | 1.外形尺寸：1500*800*800 2.整体采用优质不锈钢制作； *台面厚度1.0mm，内衬15mm防水机制板并用1.0mm厚不锈钢板折成加强筋加固； *层板、底板、侧板及门面采用1.0mm厚不锈钢板制作； *加强筋厚度1.0mm； *配置不锈钢可调子弹脚。 *移门为双层结构。 | 1 | 台
9 | 双头煲仔炉 |  | 1、采用优质不锈钢，1.2板厚制作 2、特制炉头直径200mm，测板高度200mm 3、背板高度150mm，子弹脚直径38mm | 1 | 台
10 | 缺角工作台 |  | 1.外形尺寸：380*800*800 2.整体采用优质不锈钢制作，台面厚度1.0mm，内衬15mm防水机制板并用1.0mm厚不锈钢板折成加强筋加固； 3.脚管采用Ф48*1.0mm厚不锈钢圆管； 4.配不锈钢可调子弹脚。 | 1 | 台
11 | 单炒单温灶 |  | 1.外形尺寸：900*800*800+270 2.材料：优质不锈钢制作，珐纹处理，台面厚度δ=1.5mm，炉身、炉背厚度δ=1.0mm。炉脚采用直径2″不锈钢管内含钢柱，配可调性不锈钢子弹脚， 3.炉头：节能炉头，独立带长明火种设置,安装可靠，带自动熄火保护装置。 | 1 | 台
12 | 简易炉拼台 |  | 1、优质不锈钢磨砂板，面板1.5mm、侧板1.2mm；置高**mm不锈钢后挡炉背板 2、横通采用￠25*1.2mm不锈钢管连接，立管采用￠38*1.2mm不锈钢管连可调节高度子弹脚 | 1 | 台
13 | 单头无尾小炒灶 |  |  | 1 | 台 |  |  | 此项原设备不报价
14 | 6盘燃气型蒸饭柜 |  | 1.尺寸：710*650*1420mm 蒸饭量：25kg 可供人数：80人 蒸饭时间：45分钟 热负荷：14.5kw 燃气种类：液化气/天然气 耗气量（液化气/天然气）：0.85kg/1m3 盆数：4盆+2盆带孔 | 1 | 台
15 | 米面架 |  | 1.外形尺寸：1200*450*200 2.整体采用优质不锈钢制作； *层板、立柱采用1.0mm厚不锈钢板制作； *加强筋厚度1.0mm； *配置不锈钢可调子弹脚。 | 2 | 台
16 | 立式冷柜 |  | 外形尺寸：910*660*1770 | 1 | 台 |  |  | 此项原设备不报价
17 | 卧式冰柜 |  | 外形尺寸：1250*630*830 | 1 | 台 |  |  | 此项原设备不报价
18 | 四层平板货架 |  | 1.外形尺寸：1200*500*1550 2.整体采用优质不锈钢制作； *层板、立柱采用1.0mm厚不锈钢板制作； *加强筋厚度1.0mm； *配置不锈钢可调子弹脚。 | 2 | 台
| 备餐消毒柜 |  | 1.外形尺寸：850*500*900 2.电压：220v，功率460w； | 1 | 台
19 | 不锈钢烟罩 |  | 1.、规格：3600*1000460 2、采用优质不锈钢材质1.0mm厚磨砂板制作， | 3.6 | 台
20 | 烟帘板 |  | 1.、规格：3600*1000460 2、采用优质不锈钢材质1.0mm厚磨砂板制作， | 7 | 块
21 | 汇流管 |  | 1.、规格：3600*500*500 1、采用优质镀锌材质1.0mm厚制作， | 7.2 | 平米
22 | 防火板 |  | 1.、规格：3600*1000460 2、采用优质不锈钢材质1.0mm厚磨砂板制作， | 3.6 | 米
23 | 油烟净化除味器 |  | 1.外形尺寸：1124*970*720. 2.流量10000立方米/小时 3.净化效率：98% 4.功率1200w，220v | 1 | 台
24 | 低噪环保风柜 |  | 1.外形尺寸：1200*970*1450 2.流量10000立方米/小时 3.功率：4kw电压：380v | 1 | 台
25 | 风柜净化器支架 |  | 1.外形尺寸：与风柜、净化器配套 2.材料：优质镀锌槽钢，规格：80 | 2 | 套
26 | 风柜减震器 |  | 承重：120kg | 4 | 根
27 | 电机控制保护器 |  | 缺相、过载保护 | 1 | 台
28 | 风柜软接头 |  | 防水防腐防火 | 1 | 个
29 | 接油盒 |  | 1.外形尺寸：与风柜、净化器配套 2.材料：优质镀锌板，板厚1.0mm | 2 | 个
30 | 排烟管道 |  | 1.材质：镀锌板材，厚度1.2MM, 2.所有排烟管道包含排烟直管、弯头、变接头、S弯等，（弯头、变接头、S弯按等径直管面积的3倍） | 85 | 平米
31 | 安装辅料 |  | 各种软管、接头，五金杂件、密封件等 | 1 | 项
32 | 安装费 |  | 设备安装、管道安装及喷漆（与外墙颜色一致） | 1 | 项
33 | 合计