## 详单
邓村支行厨房设备报价清单
编号 | 设备名称 | 产品参考图片 | 技术参数 | 数量 | 单位 | 金额 | 单价 | 备注
1 | 整体储物柜 |  | 1.外形尺寸：（2500+1950+4400）*650*800 2.密度板，表面经真空吸塑而成或采用一次无缝PVC膜压成型工艺，吸塑型门板色彩丰富，木纹逼真，单色色度纯艳，不开裂不变形，耐划、耐热。耐污，防潮色； 3. 含400x400的单星盆2个及安装水龙头，下水器配件一套 | 1 | 套
2 | 吊柜 |  | 1.外形尺寸：2000*350*700 2.密度板，表面经真空吸塑而成或采用一次无缝PVC膜压成型工艺，吸塑型门板色彩丰富，木纹逼真，单色色度纯艳，不开裂不变形，耐划、耐热。耐污，防潮色； | 1 | 套
3 | 吊柜 |  | 1.外形尺寸：3700*350*700 2.密度板，表面经真空吸塑而成或采用一次无缝PVC膜压成型工艺，吸塑型门板色彩丰富，木纹逼真，单色色度纯艳，不开裂不变形，耐划、耐热。耐污，防潮色； | 1 | 套
4 | 家用双门冰箱 |  | 1.外形尺寸：905x716x1775m 2.总容量620L，对开双门式，风冷，电脑温控，耗电量0.95KWH/24H,多循环冷藏冷冻冰箱，冷藏室容积397L | 1 | 台
5 | 燃气电磁两用一体式组合炉连台下式消毒柜 |  | 1.外形尺寸：（灶：750x430x100mm；消毒柜：630x595x480mm） 2.左气右电，燃气灶热电偶熄火保护脉冲电子点火，能效等级一级，额定热负荷8.5KW,面板材料钢化玻璃、不锈钢，熄火保护，气电双雄，电磁3000W大功率，聚能加大线盘，火力集中。 3.H款三层120升变频款，变频紫外线锁屏，臭氧,紫外线,中温烘干,巴氏光波消毒方式,消毒温度125摄氏度，面板材质不锈钢钢化玻璃，消毒时间60分钟，消毒柜容量128L。 | 1 | 台
6 | 家用抽油烟机 |  | 1.外形尺寸：750*790*400 2.油烟机烟管直径180mm，48立方双核款，侧吸，噪声65dB(A),钢化玻璃控制面板，1280Pa油烟机静压，机身材质喷涂钢板,不锈钢,烤漆钢板。 3.功率：油烟分离，油脂分离，双电机左右独立可控，易拆易洗双层，独特U型设计，煤气泄漏感应，AI语音控制。 | 1 | 台
7 | 四层平板货架 |  | 1.外形尺寸：1200*500*1550 2.材质：SUS304不锈钢 3.用料：立柱采用38x38方管，横通用38*38*1.0mm不锈钢方管焊接，中间栅板用板料折弯成形，配全钢可调节方脚。 | 2 | 台
8 | 四层栅格货架 |  | 1.外形尺寸：1000*500*1550 2.材质：SUS304不锈钢 3.用料：立柱采用38x38方管，横通用38*38*1.0mm不锈钢方管焊接，中间栅板用板料折弯成形，配全钢可调节方脚。 | 2 | 台
9 | 米面架 |  | 1.外形尺寸：1000*500*150 2.材质：SUS304不锈钢 3.用料：立柱采用38x38方管，横通用38*38*1.0mm不锈钢方管焊接，中间栅板用板料折弯成形，配全钢可调节方脚。 | 1 | 台
10 | 安装运输费 |  | 1.外形尺寸：380*800*800 2.整体采用优质不锈钢制作，台面厚度1.0mm，内衬15mm防水机制板并用1.0mm厚不锈钢板折成加强筋加固； 3.脚管采用Ф48*1.0mm厚不锈钢圆管； 4.配不锈钢可调子弹脚。 | 1 | 台
11 | 安装辅料 | 定制 | 各种软管、接头，五金杂件、密封件等 | 1 | 项
12 | 安装费 | 定制 | 设备安装、管道安装及喷漆（与外墙颜色一致） | 1 | 项
13 | 合计 | [5 empty] | 0